## Full1
Fitxer d'entrada
[7 empty] | SMU 1 |  |  |  | SMU 2
step | tipus | temps | mfc1 | mfc2 | mfcx | flux total | v | i | temps adquisició | temps guardat | v | i | temps adquisició | temps guardat
| CONFIG | no aplica | en ml/min |  |  |  | o un o l'altre |  |  |  | o un o l'altre
|  |  | en ppm | [5 empty] | no aplica | no aplica |  |  | no aplica | no aplica
|  |  | tipus de gas |  |  | no app
| MESURA | aqui si | ml/min | ml/min | ml/min |  | mesures o l'altre o un
FINAL
repetint tantes vegades com steps... Configuració i mesura
Fitxer sortida
step | CONFIG | temps | mfc1 | mfcx | fux total | Epoch time = dia i hora real
en ml/min
|  |  | tipus de gas |  |  | SMU 1 |  |  | SMU2
| MESURA | mf1 |  | mfx |  | v | i | temps | v | i | temps | humitat | temperatura
|  | valor teoric | valor obtingut | valor teoric | valor obtingut
la part mesura es la llarga, es guarden totes les mesures. A la part de configuració tenim els paràmetres inicials de la mesura.
calcul dels ppm? |  | (Flux total/flux mfcx)*ppm |  | columna per cada mfc
Falta MFM

## Full2
Fitxer d'entrada
[7 empty] | SMU 1 |  |  |  | SMU 2
step | tipus | temps | mfc1 | mfc2 | mfcx | flux total | v(V) | i(A) | temps adquisició | temps guardat | v | i | temps adquisició | temps guardat
1 | CONFIG | no aplica | 200 | 200 | 20 |  | v |  |  |  |  | i |  |  | fons d'escala dels mfc. En el nostre cas 200, 50 i 20
|  |  | 1000000 | 3000 | 50 |  |  |  | no aplica | no aplica |  |  | no aplica | no aplica
|  |  | SA | CO2 | H2S
| MESURA | 100' | 170 | 30 |  | 200 | 5 |  | 10'' | 30'' |  | 10m | 1'' | 1'' |  | si no hay nada cojo las de configuración
| MESURA | 50' | 170 | 20 | 10 | 200 | 1-100/3 |  | 0,1'' | 30'' |  | 10m | 1'' | 1'' |  | si no hay nada cojo las de configuración
| MESURA | 5' |  |  |  | 0 | 5 |  | 10'' | 1' |  | 10m | 1'' | 1'' |  | si no hay nada cojo las de configuración
| MESURA | 10' | 75 | 50 | 50 | 175 | 2 |  | 10'' | 1' |  | 10m | 1'' | 1'' |  | si no hay nada cojo las de configuración
| MESURA | 5' | 35 | 35 | 35 | 105 | 1 |  | 10'' | 1'
FINAL
repetint tantes vegades com steps... Configuració i mesura
Fitxer sortida
step | CONFIG | temps | mfc1 | mfcx | fux total | Epoch time = dia i hora real
en ml/min
|  |  | tipus de gas |  |  | SMU 1 |  |  | SMU2
| MESURA | mf1 |  | mfx |  | v | i | temps | v | i | temps | humitat | temperatura
|  | valor teoric | valor obtingut | valor teoric | valor obtingut

## data2
[8 empty] | SMU 1 |  |  |  | SMU 2
step | tipus | temps | mfc1 | mfc2 | mfcx | mfc100 | flux total | v(V) | i(A) | temps adquisició | temps guardat | v(V) | i(A) | temps adquisició | temps guardat
1 | CONFIG | no aplica | 200.3 | 200.4 | 20.8 | 10 |  | X |  |  |  |  | X
|  |  | 1000000 | 3000 | 50 | 60 |  |  |  | no aplica | no aplica |  |  | no aplica | no aplica
|  |  | SA | CO2 | H2S | PEPE
| MESURA | 10m | 170.3 | 30.0 |  |  | 170.3 | 5 |  | 10m | 10s |  | 10m | 10m | 10s
| MESURA | 10m | 170 | 30 | 10 | 10 | 210 | 1-100/3 |  | 10s | 3w |  | 10m | 10s | 3w
| MESURA | 10m |  |  |  |  | 0 | 5 |  | 5d 40m | 4d 0.3m 2s |  | 10m | 5d 40m | 4d 30m 2s
| MESURA | 10m | 75 | 50 | 50 | 50 | 175 | 2 |  | 0s | 0s |  | 10m | 0s | 0s
| MESURA | 10m | 35 | 35 | 35 | 35 | 105 | 1 |  | 10w | 1d |  | 10m | 0s | 0s
2 | CONFIG | no aplica | 200 | 200 | 20 | 10 |  | X |  |  |  |  | X
|  |  | 1000000 | 3000 | 50 | 60 |  |  |  | no aplica | no aplica |  |  | no aplica | no aplica
|  |  | SA | CO2 | H2S | PEPE
| MESURA | 10m | 170 | 30 |  |  | 200 | 5 |  | 10m | 10s |  | 10m | 10m | 10s
| MESURA | 10m | 170 | 20 | 10 | 10 | 200 | 1-100/3 |  | 10s | 3w |  | 10m | 10s | 3w
| MESURA | 10m |  |  |  |  | 0 | 5 |  | 5d 40m | 4d 30m 2s |  | 10m | 5d 40m | 4d 30m 2s
FINAL

## dataR
[11 empty] | SMU 1 |  |  |  | SMU 2
step | tipus | temps | mfc1 | mfc2 | mfc3 | mfc4 | mfc5 | mfc6 | mfc7 | flux total | v(V) | i(A) | temps adquisició | temps guardat | v(V) | i(A) | temps adquisició | temps guardat
1 | CONFIG | no aplica | 200 | 200 | 200 | 200 | 200 | 20 | 200 | 200 | X |  |  |  |  | X
|  |  | 1000000 | 3000 | 50 | 60 | 1000000 | 3000 | 50 |  |  |  | no aplica | no aplica |  |  | no aplica | no aplica
|  |  | SA | CO2 | H2S | PEPE | SA | CO2 | H2S
| MESURA | 10m | mfc1: 170.3; mfc2: 30.0; mfc5: 170.3; mfc6: 30.0 | 170.3 | 5 |  | 10m | 10s |  | 10m | 10m | 10s
| MESURA | 10m | 170 | 30 | 10 | 10 | 170 | 30 | 10 | 210 | 1-100/3 |  | 10s | 3w |  | 10m | 10s | 3w
| MESURA | 10m | [7 empty] | 0 | 5 |  | 5d 40m | 4d 0.3m 2s |  | 10m | 5d 40m | 4d 30m 2s
| MESURA | 10m | 75 | 50 | 50 | 50 | 75 | 50 | 50 | 175 | 2 |  | 0s | 0s |  | 10m | 0s | 0s
| MESURA | 10m | 35 | 35 | 35 | 35 | 35 | 35 | 35 | 105 | 1 |  | 10w | 1d |  | 10m | 0s | 0s
2 | CONFIG | no aplica | 200 | 200 | 200 | 200 | 200 | 20 | 200 | 200 | X |  |  |  |  | X
|  |  | 1000000 | 3000 | 50 | 60 | 1000000 | 3000 | 50 |  |  |  | no aplica | no aplica |  |  | no aplica | no aplica
|  |  | SA | CO2 | H2S | PEPE | SA | CO2 | H2S
| MESURA | 10m | mfc1: 170; mfc2: 30; mfc5: 170; mfc6: 30 | 200 | 5 |  | 10m | 10s |  | 10m | 10m | 10s
| MESURA | 10m | 170 | 20 | 10 | 10 | 170 | 20 | 10 | 200 | 1-100/3 |  | 10s | 3w |  | 10m | 10s | 3w
| MESURA | 10m | [7 empty] | 0 | 5 |  | 5d 40m | 4d 30m 2s |  | 10m | 5d 40m | 4d 30m 2s
FINAL

## dataRf
[11 empty] | SMU 1 |  |  |  | SMU 2
step | tipus | temps | mfc3 | mfc6 | mfc9 | mfc12 | mfc16 | mfc20 | mfc24 | flux total | v(V) | i(A) | temps adquisició | temps guardat | v(V) | i(A) | temps adquisició | temps guardat
1 | CONFIG | no aplica | 200 | 200 | 200 | 200 | 200 | 20 | 200 | 200 | X |  |  |  |  | X
|  |  | 1000000 | 3000 | 50 | 60 | 1000000 | 3000 | 50 |  |  |  | no aplica | no aplica |  |  | no aplica | no aplica
|  |  | SA | CO2 | H2S | PEPE | SA | CO2 | H2S
| MESURA | 10m | 170.3 | 30.0 |  |  | 170.3 | 30.0 |  | 170.3 | 5 |  | 10m | 10s |  | 10m | 10m | 10s
| MESURA | 10m | 170 | 30 | 10 | 10 | 170 | 30 | 10 | 210 | 1-100/3 |  | 10s | 3w |  | 10m | 10s | 3w
| MESURA | 10m | [7 empty] | 0 | 5 |  | 5d 40m | 4d 0.3m 2s |  | 10m | 5d 40m | 4d 30m 2s
| MESURA | 10m | 75 | 50 | 50 | 50 | 75 | 50 | 50 | 175 |  | 2 | 0s | 0s |  | 10m | 0s | 0s
| MESURA | 10m | 35 | 35 | 35 | 35 | 35 | 35 | 35 | 105 | 1 |  | 10w | 1d |  | 10m | 0s | 0s
| MESURA | 10m | 170 | 30 |  |  | 170 | 30 |  | 200 | 5 |  | 10m | 10s | 5 |  | 10m | 10s
| MESURA | 10m | 170 | 20 | 10 | 10 | 170 | 20 | 10 | 200 | 1-100/3 |  | 10s | 3w |  | 10m | 10s | 3w
| MESURA | 10m | [7 empty] | 0 | 5 |  | 5d 40m | 4d 30m 2s |  | 10m | 5d 40m | 4d 30m 2s
FINAL
[11 empty] | SMU 1 |  | SMU 2
step | tipus | temps | mfc3 | mfc6 | mfc9 | mfc12 | mfc16 | mfc20 | mfc24 | flux total | v(V) | i(A) | v(V) | i(A) | temps adquisició | temps guardat
1 | CONFIG | no aplica | 200 | 200 | 200 | 200 | 200 | 20 | 200 | 200 | X |  |  | X
|  |  | 1000000 | 3000 | 50 | 60 | 1000000 | 3000 | 50 | [5 empty] | no aplica | no aplica
|  |  | SA | CO2 | H2S | PEPE | SA | CO2 | H2S
| MESURA | 10m | 170.3 | 30.0 |  |  | 170.3 | 30.0 |  | 170.3 | 5 |  |  | 10m | 10m | 10s
| MESURA | 10m | 170 | 30 | 10 | 10 | 170 | 30 | 10 | 210 | 1-100/3 |  |  | 10m | 10s | 3w
| MESURA | 10m | [7 empty] | 0 | 5 |  |  | 10m | 5d 40m | 4d 0.3m 2s
| MESURA | 10m | 75 | 50 | 50 | 50 | 75 | 50 | 50 | 175 |  | 2 |  | 10m | 0s | 0s
| MESURA | 10m | 35 | 35 | 35 | 35 | 35 | 35 | 35 | 105 | 1 |  |  | 10m | 10w | 1d
| MESURA | 10m | 170 | 30 |  |  | 170 | 30 |  | 200 | 5 |  | 5 |  | 10m | 10s
| MESURA | 10m | 170 | 20 | 10 | 10 | 170 | 20 | 10 | 200 | 1-100/3 |  |  | 10m | 10s | 3w
| MESURA | 10m | [7 empty] | 0 | 5 |  |  | 10m | 5d 40m | 4d 30m 2s
FINAL

## data
[13 empty] | SMU1 |  | SMU2
step | tipus | ad_time | sv_time | temps | mfc3 | mfc6 | mfc9 | mfc12 | mfc16 | mfc20 | mfc24 | flux total | v(V) | i(A) | v(V) | i(A)
1 | CONFIG |  |  | no aplica | 200 | 200 | 200 | 200 | 200 | 20 | 200 | 200 |  | X | X
|  | no aplica | no aplica |  | 1000000 | 3000 | 50 | 60 | 1000000 | 3000 | 50
[5 empty] | SA | CO2 | H2S | PEPE | SA | CO2 | H2S
| MESURA | 15s | 10s | 10s | 100 |  | 100 |  |  | 20 |  |  |  | 10 mA | 1-10/3 V
| MESURA | 15s | 10s | 10s | [5 empty] | 0 |  |  |  | 10 uA | 5 V
| MESURA | 15s | 10s | 10s | [5 empty] | 10 |  |  |  | 10 mA | 5 V
| MESURA | 15s | 10s | 10s | [5 empty] | 20 |  |  |  | 1 mA | 2 mV
| MESURA | 15s | 10s | 30s | [5 empty] | 35 |  |  |  | 10 uA | 1 uV
| MESURA | 15s | 10s | 30s | [5 empty] | 30 |  |  |  | 5 mA | 5 V
| MESURA | 15s | 10s | 30s | [5 empty] | 20 |  |  |  | 10 nA | 1-10/3 V
| MESURA | 15s | 10s | 30s | [5 empty] | 0 |  |  |  | 10 nA | 5 mV
FINAL